## Građevinska knjiga
GRAĐEVINA : | [6 empty] | Stranica:
OPIS RADOVA :
Redni broj predračuna : |  | Jedinica mjere : | Količina po predračunu : |  | Jedinična cijena : |  | Izvršena količina radova :
[7 empty] | mjesečno | ukupno
DONOS:
UKUPNO IZVEDENO U | [6 empty] | 0
0
| Izvođač: |  |  | Nadzor:
www.gradimozadar.com | [6 empty] | Uložak u građevinsku knjigu :

## F5 (hidden)
GRAĐEVINA : |  |  | Stambena građevina tip F.5.1. | [6 empty] | Stranica: | 1
OPIS RADOVA :
Betoniranje armiranobetonskih kosih zidova betonom MB 30 u glatkoj oplati
Redni broj predračuna : |  |  | Jedinica mjere : |  | Količina po predračunu : |  | Jedinična cijena : |  |  | Izvršena količina radova :
A.2.11.a. |  |  | m³ |  | 13.8 |  | 780.74 |  |  | mjesečno | ukupno
[9 empty] | DONOS: |  |  | m'
m²
| Shema na sljedećoj stranici | [10 empty] | m³
kom
| 0,25*9,21+0,27*16,60= | [6 empty] | 6.7845
| 0,35*5,88+0,35*4,23*0,31*17,65= | [6 empty] | 10.1586
[8 empty] | 16.9431 |  | 16.9431
UKUPNO IZVEDENO U |  |  |  | 09 | /2009 |  |  |  |  | 16.9431
16.9431
|  | Izvođač: |  |  |  | Nadzor:
Uložak u građevinsku knjigu :

## F52 (hidden)
GRAĐEVINA : |  |  | Stambena građevina tip F.5.1. | [6 empty] | Stranica: | 1
OPIS RADOVA :
Betoniranje armiranobetonskog nadozida, svjetlarnika i ograda d- 15 betonom MB 30 u glatkoj oplati. (OPLATA)
Redni broj predračuna : |  |  | Jedinica mjere : |  | Količina po predračunu : |  | Jedinična cijena : |  |  | Izvršena količina radova :
A.2.11.b. |  |  | m² |  | 138 |  | 153.5 |  |  | mjesečno | ukupno
[9 empty] | DONOS: |  |  | m'
m²
| Shema na sljedećoj stranici | [10 empty] | m³
kom
| 1,38*9,21+1,61*16,60= | [6 empty] | 39.4358
| 3,31*5,88+3,31*4,23+2,58*17,65= | [6 empty] | 79.0011
[8 empty] | 118.4369 |  | 118.4369
UKUPNO IZVEDENO U |  |  |  | 09 | /2009 |  |  |  |  | 118.4369
118.4369
|  | Izvođač: |  |  |  | Nadzor:
Uložak u građevinsku knjigu :

## F2. (3) (hidden)
GRAĐEVINA : |  |  | Stambena građevina tip F.5.1. | [6 empty] | Stranica: | 1
OPIS RADOVA :
Betoniranje armiranobetonskog nadozida, svjetlarnika i ograda d- 15 betonom MB 30 u glatkoj oplati. (BETON)
Redni broj predračuna : |  |  | Jedinica mjere : |  | Količina po predračunu : |  | Jedinična cijena : |  |  | Izvršena količina radova :
A.2.11.a. |  |  | m³ |  | 7.2 |  | 780.74 |  |  | mjesečno | ukupno
[9 empty] | DONOS: |  |  | m'
m²
| Shema na sljedećoj stranici | [10 empty] | m³
kom
| ((5,82+4,31)*1,17+(5,28+4,34)*0,71+(4,96+4,44*0,20))*0,20= | [6 empty] | 4.1125
| (17,75*(1,21+0,45)/2+4,70*(1,04+0,81)/2+4,70*(0,97+0,75)/2)*0,20= | [6 empty] | 4.6244
| 1,28*(1,04+0,81+0,97+0,75)*0,20= | [6 empty] | 0.91392
[8 empty] | 9.6508 |  | 9.6508
UKUPNO IZVEDENO U |  |  |  | 09 | /2009 |  |  |  |  | 9.6508
9.6508
|  | Izvođač: |  |  |  | Nadzor:
Uložak u građevinsku knjigu :

## F2. (4) (hidden)
GRAĐEVINA : |  |  | Stambena građevina tip F.5.1. | [6 empty] | Stranica: | 1
OPIS RADOVA :
Betoniranje armiranobetonskog nadozida, svjetlarnika i ograda d- 15 betonom MB 30 u glatkoj oplati. (OPLATA)
Redni broj predračuna : |  |  | Jedinica mjere : |  | Količina po predračunu : |  | Jedinična cijena : |  |  | Izvršena količina radova :
A.2.11.b. |  |  | m² |  | 95.4 |  | 133.89 |  |  | mjesečno | ukupno
[9 empty] | DONOS: |  |  | m'
m²
| Shema na sljedećoj stranici | [10 empty] | m³
kom
| (1,53+3,06+4,16+1,45+3,33)+(1,53+4,39+3,87+0,51+3,32)= | [6 empty] | 27.15
| 3,88+4,23+4,16+4,52= | [6 empty] | 16.79
| (1,28+1,08)*(1,04+0,81+0,97+0,75)= | [6 empty] | 8.4252
| (5,82*2+4,31*2)*0,17+(5,28*2+4,34*2)*0,71+(4,98*2+4,44*2)*0,20= | [6 empty] | 20.8726
[8 empty] | 73.2378 |  | 73.2378
UKUPNO IZVEDENO U |  |  |  | 09 | /2009 |  |  |  |  | 73.2378
73.2378
|  | Izvođač: |  |  |  | Nadzor:
Uložak u građevinsku knjigu :